## PREDMERSKI OPIS VENTILACIJE LS-
Sabirni ventilacioni sistem LS-1 sistemske visine 33 cm
Isporuka i montaža SCHIEDEL LS1 ventilacionog sistema sa jednim sekundarnim i jednim primarnim kanalom, serijski izrađeni elementi od lakog betona debljine spoljnih zidova 2,5cm i visinom 33cm, minimalnom pritisnom čvrstoćom ≥3 N/mm2 sa potrebnim prelaznim elementima sek/prim kanala. Spoljne dimenzije elementa : LS1 = 22x35,5cm PRIMARNI KANAL P=340cm²/SEKUNDARNI KANAL P=153cm². Kod izbora ventilacionog kanala voditi računa da površina svetlog otvora PRIMARNOG I SEKUNDARNOG kanala odgovaraju predmerskom opisu. Ventilacioni sistem mora da poseduje DEKLARACIJU O SVOJSTVIMA SRPS EN 771-3:2011 standard. Ventilacione blokove ozidati pomoću gotove pripremljene cementno-kvarcne smeše tipa Schiedel DRYMIX 25 prema upustvu proizvođača. Proizvođač ventilacionog sistema mora ispuniti sledeće uslove: minimalna garancija 20 godina na ventilacioni sistem i Polisu osiguranja sa minimalno osiguranom sumom dvostruke vrednosti isporučenog ventilacionog sistema. od štetnih događaja odnosno ODGOVORNOST PROIZVOĐAČA PROISTEKLA IZ UPOTREBE PROIZVODA .
NAPOMENA: POTREBNO JE UGRADITI NEPOVRATNE KLAPNE NA MESTU PRIKLJUČKA KUHINJSKE NAPE U POMOĆNI/SEKUNDARNI KANAL

## Sheet1
Sabirni ventilacioni sistem LS-2 sistemske visine 33 cm
Isporuka i montaža SCHIEDEL LS2 ventilacionog sistema sa jednim sekundarnim i jednim primarnim kanalom, serijski izrađeni elementi od lakog betona debljine spoljnih zidova 2,5cm i visinom 33cm, minimalnom pritisnom čvrstoćom ≥3 N/mm2 sa potrebnim prelaznim elementima sek/prim kanala. Spoljne dimenzije elementa : LS2 = 25x38,5cm PRIMARNI KANAL P=400cm²/SEKUNDARNI KANAL P=240cm². Kod izbora ventilacionog kanala voditi računa da površina svetlog otvora PRIMARNOG I SEKUNDARNOG kanala odgovaraju predmerskom opisu. Ventilacioni sistem mora da poseduje DEKLARACIJU O SVOJSTVIMA SRPS EN 771-3:2011 standard.Ventilacione blokove ozidati pomoću gotove pripremljene cementno-kvarcne smeše tipa Schiedel DRYMIX 25 prema upustvu proizvođača. Proizvođač ventilacionog sistema mora ispuniti sledeće uslove: minimalna garancija 20 godina na ventilacioni sistem i Polisu osiguranja sa minimalno osiguranom sumom dvostruke vrednosti isporučenog ventilacionog sistema. od štetnih događaja odnosno ODGOVORNOST PROIZVOĐAČA PROISTEKLA IZ UPOTREBE PROIZVODA .
NAPOMENA: POTREBNO JE UGRADITI NEPOVRATNE KLAPNE NA MESTU PRIKLJUČKA KUHINJSKE NAPE U POMOĆNI/SEKUNDARNI KANAL

## Sheet2
Sabirni ventilacioni sistem LS-11 sistemske visine 33 cm
Isporuka i montaža SCHIEDEL LS11 ventilacionog sistema sa dva sekundarna i jednim primarnim kanalom, serijski izrađeni elementi od lakog betona debljine spoljnih zidova 2,5cm i visinom 33cm, minimalnom pritisnom čvrstoćom ≥3 N/mm2 sa potrebnim prelaznim elementima sek/prim kanala. Spoljne dimenzije elementa : LS11 = 22x47cm PRIMARNI KANAL P=340cm²/SEKUNDARNI KANAL P=2x153cm². Kod izbora ventilacionog kanala voditi računa da površina svetlog otvora PRIMARNOG I SEKUNDARNOG kanala odgovaraju predmerskom opisu. Ventilacioni sistem mora da poseduje DEKLARACIJU O SVOJSTVIMA SRPS EN 771-3:2011 standard. Ventilacione blokove ozidati pomoću gotove pripremljene cementno-kvarcne smeše tipa Schiedel DRYMIX 25 prema upustvu proizvođača. Proizvođač ventilacionog sistema mora ispuniti sledeće uslove: minimalna garancija 20 godina na ventilacioni siste i Polisu osiguranja sa minimalno osiguranom sumom dvostruke vrednosti isporučenog ventilacionog sistema. od štetnih događaja odnosno ODGOVORNOST PROIZVOĐAČA PROISTEKLA IZ UPOTREBE PROIZVODA .
NAPOMENA: POTREBNO JE UGRADITI NEPOVRATNE KLAPNE NA MESTU PRIKLJUČKA KUHINJSKE NAPE U POMOĆNI/SEKUNDARNI KANAL

## Sheet3
Sabirni ventilacioni sistem LS-12 sistemske visine 33 cm
Isporuka i montaža SCHIEDEL LS12 ventilacionog sistema sa dva sekundarna i jednim primarnim kanalom, serijski izrađeni elementi od lakog betona debljine spoljnih zidova 2,5cm i visinom 33cm, minimalnom pritisnom čvrstoćom ≥3 N/mm2 sa potrebnim prelaznim elementima sek/prim kanala. Spoljne dimenzije elementa : - LS12 = 25x53cm PRIMARNI KANAL P=400cm²/SEKUNDARNI KANAL P=2x240cm² . Kod izbora ventilacionog kanala voditi računa da površina svetlog otvora PRIMARNOG I SEKUNDARNOG kanala odgovaraju predmerskom opisu. Ventilacioni sistem mora da poseduje DEKLARACIJU O SVOJSTVIMA SRPS EN 771-3:2011 standard.Ventilacione blokove ozidati pomoću gotove pripremljene cementno-kvarcne smeše tipa Schiedel DRYMIX 25 prema upustvu proizvođača. Proizvođač ventilacionog sistema mora ispuniti sledeće uslove: minimalna garancija 20 godina na ventilacioni sistem i Polisu osiguranja sa minimalno osiguranom sumom dvostruke vrednosti isporučenog ventilacionog sistema. od štetnih događaja odnosno ODGOVORNOST PROIZVOĐAČA PROISTEKLA IZ UPOTREBE PROIZVODA.
NAPOMENA: POTREBNO JE UGRADITI NEPOVRATNE KLAPNE NA MESTU PRIKLJUČKA KUHINJSKE NAPE U POMOĆNI/SEKUNDARNI KANAL

## PREDMERSKI OPIS VENTILACIJE L1
Jedokanalni ventilacioni sistem L-1 sistemske visine 33 cm
Isporuka i montaža SCHIEDEL L1 ventilacionog sistema sa jednim kanalom, serijski izrađeni elementi od lakog betona debljine spoljnih zidova 2,5cm i visinom 33cm, minimalnom pritisnom čvrstoćom ≥3 N/mm2 . Spoljne dimenzije elementa : L1 = 15x20cm PRIMARNI KANAL P=150cm² . Kod izbora ventilacionog kanala voditi računa da površina svetlog otvora PRIMARNOG kanala odgovaraju predmerskom opisu.Ventilacioni sistem mora da poseduje DEKLARACIJU O SVOJSTVIMA SRPS EN 771-3:2012 standard. Ventilacione blokove ozidati pomoću gotove pripremljene cementno-kvarcne smeše tipa Schiedel DRYMIX 25 prema upustvu proizvođača. Proizvođač ventilacionog sistema mora ispuniti sledeće uslove: minimalna garancija 20 godina na ventilacioni sistem i Polisu osiguranja sa minimalno osiguranom sumom dvostruke vrednosti isporučenog ventilacionog sistema. od štetnih događaja odnosno ODGOVORNOST PROIZVOĐAČA PROISTEKLA IZ UPOTREBE PROIZVODA .

## PREDMERSKI OPIS VENTILACIJE L2
Jedokanalni ventilacioni sistem L-2 sistemske visine 33 cm
Isporuka i montaža SCHIEDEL L2 ventilacionog sistema sa jednim kanalom, serijski izrađeni elementi od lakog betona debljine spoljnih zidova 2,5cm i visinom 33cm, minimalnom pritisnom čvrstoćom ≥3 N/mm2 . Spoljne dimenzije elementa : L2 = 27x20cm SEKUNDARNI KANAL P=2 x150cm² . Kod izbora ventilacionog kanala voditi računa da površina svetlog otvora PRIMARNOG I SEKUNDARNOG kanala odgovaraju predmerskom opisu.Ventilacioni sistem mora da poseduje DEKLARACIJU O SVOJSTVIMA SRPS EN 771-3:2012 standard. Ventilacione blokove ozidati pomoću gotove pripremljene cementno-kvarcne smeše tipa Schiedel DRYMIX 25 prema upustvu proizvođača. Proizvođač ventilacionog sistema mora ispuniti sledeće uslove: minimalna garancija 20 godina na ventilacioni sistem i Polisu osiguranja sa minimalno osiguranom sumom dvostruke vrednosti isporučenog ventilacionog sistema. od štetnih događaja odnosno ODGOVORNOST PROIZVOĐAČA PROISTEKLA IZ UPOTREBE PROIZVODA .

## CENE (hidden)
Ø | KLASIK | UNI plus | QUADRO | MULTI
Ø14 = 32cm x 32cm | 41 | 54 | 75 | 90
Ø16 = 32cm x 32cm | 42 | 56 | 85 | 102
Ø18 = 36cm x 36cm | 45 | 61 | 90 | 108
Ø20 = 36cm x 36cm | 46 | 62 | 95 | 114
Ø22 = 42cm x 42cm | 75 | 75 | 110 | 132
Ø25 = 48cm x 48cm |  | 98 | 130 | 156
Ø30 = 55cm x 55cm |  | 110 | 145
Ø35 = 60cm x 60cm |  | 190
Ø40 = 67cm x 67cm |  | 260
Ø45 = 75cm x 75cm |  | 320
Ø50 = 80cm x 80cm |  | 480
VENTILACIJE
LS-1 | 5,64 EUR/met
LS-2 | 6,44 EUR/met
LS-11 | 8,95 EUR/met
LS-12 | 10,7 EUR/met
L-1 | 8,00 EUR/met
L-2 | 12,00 EUR/met
L-3 | 16,00 EUR/met

## APLIKACIJA (hidden)
| Aplication | [11 empty] | Conditions |  | Temperatures |  |  |  |  | Pressure
| Multi Family House | Single Family House | Commercial buildings | Boiler plant | Heating plant | Pellet | Solid | Oil | Gas | Fireplaces | Diesel aggregates | Condensing boilers & stoves | Dry | Wet | ≥ 35ᵒC | ≥ 60ᵒC | ≥ 160ᵒC | Operating temperature ≤600ᵒC | Temperatrure short time and thermal shock | ≤200 Pa | ≤5000 Pa
760ᵒC/1.100ᵒC
CERAMIC
UNI plus
UNI ISO plus
KLASIC
Quadro
Multi
STEEL
ICS 25
ICS 50
KERA STAR
ICS 5000
HP 5000
RENOVATIONS
PrimaPlus
Prima
TecnoFlex
VENTILATIONS
L-1,2,3
LS-1,2,3
LS-11,12,13
FIRE CLAY BRICKS
25,30,60...mm